## 灌注桩钢筋计算
灌注桩钢筋计算表
[11 empty] | 规格: | Φ1000灌注桩
序号 | 类别 | 钢筋直径d(mm) |  | A截面加劲筋直径D(mm) | B截面加劲筋直径D(mm) | 加劲筋周长L=3R√3和L=2πR（m） | 钢筋高度（m） | 单根长(m) | 根数 | 共长(m) | 每延米重量(kg/m) | 共重(kg) | 备注
1 | 长纵筋 | B | 20 | / | / | / | 16 | 16 | 16 | 256 | 2.468 | 631.808
2 | 短纵筋 | B | 16 | / | / | / | 0 | 0 | 8 | 0 | 0 | 0
3 | 加劲筋 | B | 14 | 700 | / | 2.199 | / | 2.199 | 9 | 19.791 | 1.21 | 23.947
4 | 加劲筋 | B | 16 | / | 0 | 0 | / | 0 | 0.5 | 0 | 0 | 0
序号 | 类别 | 螺旋箍筋直径d(mm) |  | 螺旋间距p(mm) | 螺旋线的缠绕直径D(mm) | 每1m钢筋骨架长的螺旋箍筋长度I（mm） | 螺旋箍筋高度（m） | 单根长(cm) | 根数 | 共长(m) | 每延米重量(kg/m) | 共重(kg) | 备注
1 | 非加密区 | B | 8 | 200 | 0 | 83.277 | 0 | 0 | 0 | 0 | 0 | 0
2 | 加密区 | A | 8 | 100 | 700 | 22003.994 | 15.45 | 33996.171 | 1 | 339.96 | 0.395 | 134.284
合计 | I级钢筋 | [10 empty] | 134.284
| II级钢筋 | [10 empty] | 655.755
附注:
1、每一米螺旋钢筋长度计算公式：I=1000/p*(SQRT((π*D)^2+p))+π*d/2
2、各参数为：I——每1m钢筋骨架长的螺旋箍筋长度（mm）；d——螺旋箍筋的直径(mm)；
p——螺距(mm)；D——螺旋线的缠绕直径(mm)；π——3.1416
注明：灌注桩钢筋自动计算公式，只要在上表中白色格不用填，黄色格中填入已知条件，粉红色格中自动计算结果，鲜绿色格中也自动汇总。
编制: | [6 empty] | 复核： |  |  |  |  | 日期：

## 钢筋表
钢筋公称质量表
直径d （mm） | 单根钢筋 公称质量 （kg/m）
3 | 0.0555
4 | 0.0986
5 | 0.154
6 | 0.222
6.5 | 0.26
8 | 0.395
8.2 | 0.415
10 | 0.617
12 | 0.888
14 | 1.208
16 | 1.578
18 | 1.998
20 | 2.466
22 | 2.984
25 | 3.853
28 | 4.834
32 | 6.313
36 | 7.99
40 | 9.865

## 螺旋钢筋计算
螺旋钢筋计算公式
项目名称: | [10 empty] | 使用部位: | 墩柱
序号 | 编号 | 螺旋箍筋直径d(mm) |  | 螺旋间距p(mm) | 螺旋线的缠绕直径D(mm) | 每1m钢筋骨架长的螺旋箍筋长度I（mm） | 螺旋箍筋高度（m） | 单根长(cm) | 根数 | 共长(m) | 每延米重量(kg/m) | 共重(kg) | 备注
1 | N1 |  | 22 | 100 | 270 | 8517.47 | 0.4 | 340.7 | 1 | 3.41 | 2.98 | 10.16
2 | N2 | φ | 8 | 80 | 948 | 37240.69 | 2.497 | 9299 | 1 | 92.99 | 0.395 | 36.73
3 | N2 |  | 22 | 150 | 270 | 5690.03 | 0.8 | 455.2 | 1 | 4.55 | 2.98 | 13.56
合计 | I级钢筋 | [10 empty] | 36.73
| II级钢筋 | [10 empty] | 23.72
附注:
1、每一米螺旋钢筋长度计算公式：I=1000/p*(SQRT((π*D)^2+p))+π*d/2
2、各参数为：I——每1m钢筋骨架长的螺旋箍筋长度（mm）；d——螺旋箍筋的直径(mm)；
p——螺距(mm)；D——螺旋线的缠绕直径(mm)；π——3.1416
注明：螺旋钢筋自动计算公式，只要在上表中黄色格中填入已知条件，粉红色格中自动计算结果，鲜绿色格中也自动汇总。
编制: |  |  |  |  | 复核： |  |  | 日期：